## 命令词预处理
命令词 | 命令词类型
HELLO-AIR-CONDITIONER | 唤醒词
VOLUME-UP | 命令词
VOLUME-DOWN | 命令词
MAX-VOLUME | 命令词
MIN-VOLUME | 命令词
USER-GUIDE | 命令词
A-C-MATCH-REMOTE-CONTROL | 命令词
TURN-ON-THE-A-C | 命令词
TURN-OFF-THE-A-C | 命令词
A-C-HIGH-WIN | 命令词
A-C-MEDIUM-WIN | 命令词
A-C-LOW-WIN | 命令词
A-C-AUTO-WIN | 命令词
SIXTEEN-DEGREE | 命令词
SEVENTEEN-DEGREE | 命令词
EIGHTEEN-DEGREE | 命令词
NINETEEN-DEGREE | 命令词
TWENTY-DEGREE | 命令词
TWENTY-ONE-DEGREE | 命令词
TWENTY-TWO-DEGREE | 命令词
TWENTY-THREE-DEGREE | 命令词
TWENTY-FOUR-DEGREE | 命令词
TWENTY-FIVE-DEGREE | 命令词
TWENTY-SIX-DEGREE | 命令词
TWENTY-SEVEN-DEGREE | 命令词
TWENTY-EIGHT-DEGREE | 命令词
TWENTY-NINE-DEGREE | 命令词
THIRTY-DEGREE | 命令词
A-C-COLD-MODE | 命令词
A-C-HOT-MODE | 命令词
A-C-RECYCLE-MODE | 命令词
A-C-DRY-MODE | 命令词
A-C-AUTO-MODE | 命令词
A-C-AIR-UP-DOWN | 命令词
A-C-AIR-LEFT-RIGHT | 命令词
A-C-STOP-UP-DOWN | 命令词
A-C-STOP-LEFT-RIGHT | 命令词
A-C-SLEEP-OFF | 命令词
A-C-SLEEP-ON | 命令词
A-C-ENERGY-OFF | 命令词
A-C-ENERGY-ON | 命令词
A-C-DISPLAY-OFF | 命令词
A-C-DISPLAY-ON | 命令词
A-C-TIMING-OFF | 命令词
A-C-TIMING-ONE | 命令词
A-C-TIMING-TWO | 命令词
A-C-TIMING-THREE | 命令词
A-C-TIMING-FOUR | 命令词
A-C-TIMING-FIVE | 命令词
A-C-TIMING-SIX | 命令词
A-C-TIMING-SEVEN | 命令词
A-C-TIMING-EIGHT | 命令词
A-C-TIMING-NINE | 命令词
A-C-TIMING-TEN | 命令词
FAN-MATCH-REMOTE-CONTROL | 命令词
TURN-ON-THE-FAN | 命令词
TURN-OFF-THE-FAN | 命令词
FAN-SWEEP-ON | 命令词
FAN-SWEEP-OFF | 命令词
FAN-CHANGE-SPEED | 命令词
FAN-SET-TIMER | 命令词
FAN-LOW-WIN | 命令词
FAN-MEDIUM-WIN | 命令词
FAN-HIGH-WIN | 命令词
LIGHTS-MATCH-REMOTE-CONTROL | 命令词
TURN-ON-THE-LIGHTS | 命令词
TURN-OFF-THE-LIGHTS | 命令词
LIGHTS-UP | 命令词
LIGHTS-DOWN | 命令词
LIGHTS-CHANGE-COLOUR | 命令词
Note on B1: 命令词有三种类型：唤醒词、命令词、负性词；

## 填写说明
英文命令词
1、建议由2-4个单词（4-6个音节）组成，过短容误识高，过长不便用户记忆；
2、命令词间音节区分度越大越好；
3、符合用户的语言习惯，是常用的说法，内容具体直接；
4、应避免使用日常用语，如：“HI、HELLO”；
5、避免使用相似音节，词的发音清晰响度要大，如避免同时使用TURN-ON和TURN-OFF；
6、应避免使用叠词，如：“HELLO-HELLO”。
7、负性词为生活中高频的、与命令词相近的，不影响命令词识别的且可有效防止命令词被误识别的词条
8、目前负性词功能仅增强语言模型中的“获取分词”可使用，后续将全面开放到语言模型